## Folha 1
IBY260 | Un |  | Derivação para linha frigorífica de líquido e de gás.
Derivação de linha frigorífica formada por dois coletores Refnet, um para a linha de líquido e outro para a linha de gás, de 8 saídas cada um, modelo KHRQ22M29H "DAIKIN".
Insumo |  | Un |  | Descrição | Rend. | Preço unitário | Preço Insumo
mt42dai605a |  | Un |  | Conjunto de dois coletores Refnet, um para a linha de líquido e outro para a linha de gás, de 8 saídas cada um, para sistema VRV (Volume de Refrigerante Variável), modelo KHRQ22M29H "DAIKIN", com índice máximo de ligação de unidades interiores de 289. | 1 | 1313.44 | 1313.44
mo005 |  | h |  | Instalador de ar condicionado. | 0.06 | 24.05 | 1.44
mo104 |  | h |  | Ajudante de instalador de ar condicionado. | 0.06 | 19.33 | 1.16
|  | % |  | Custos diretos complementares | 2 | 1316.04 | 26.32
Custo de manutenção decenal: R$ 469,83 nos primeiros 10 anos. | [5 empty] | Total: | 1342.36