## Folha 1
ICA020 | Un | Aquecedor de passagem elétrico.
Aquecedor de passagem elétrico para o serviço de água quente, mural vertical, potência 6 kW, vazão 3,4 l/min, ajuste automático da temperatura da água em função da vazão, eficiência energética classe A, perfil de consumo XXS, alimentação monofásica (230V/50Hz), de 235x141x100 mm. Inclusive suporte e ancoragens de fixação, registros de esfera e tubos de ligação flexíveis, tanto na entrada de água como na saída. Totalmente montado, ligado e testado.
Insumo |  | Un | Descrição | Rend. | Preço unitário | Preço Insumo
mt38cej010a |  | Un | Aquecedor de passagem elétrico para o serviço de água quente, mural vertical, potência 6 kW, vazão 3,4 l/min, ajuste automático da temperatura da água em função da vazão, eficiência energética classe A, perfil de consumo XXS, alimentação monofásica (230V/50Hz), de 235x141x100 mm. | 1 | 3470.35 | 3470.35
mt38tew010a |  | Un | Tubo de ligação flexível de 20 cm e 1/2" de diâmetro. | 2 | 59.62 | 119.24
mt37sve010b |  | Un | Registro de esfera de latão niquelado para enroscar de 1/2". | 2 | 14.9 | 29.8
mt38www011 |  | Un | Material auxiliar para instalações de água quente | 1 | 10.81 | 10.81
mo008 |  | h | Encanador. | 0.627 | 42.82 | 26.85
mo107 |  | h | Ajudante de encanador. | 0.627 | 32.08 | 20.11
|  | % | Custos diretos complementares | 2 | 3677.16 | 73.54
Custo de manutenção decenal: R$ 2.850,53 nos primeiros 10 anos. |  |  |  |  | Total: | 3750.7