## Folha 1
ICB006 | Un | Sistema de captação solar térmica para instalação individual, sobre cobertura inclinada.
Coletor solar térmico completo, dividido, para instalação individual, para colocação sobre cobertura inclinada, formado por: dois painéis de 2320x1930x90 mm em conjunto, superfície útil total 4,04 m², rendimento óptico 0,819 e coeficiente de perdas primário 4,227 W/m²K; superfície absorvente e dutos de cobre; cobertura protectora de vidro de 4 mm de espessura; reservatório de 300 l, com uma serpentina; sistema de pressurização individual com vaso de expansão de 18 l e vaso pre-expansão; central solar térmica programável; kit de montagem para dois painéis sobre cobertura inclinada; duplo tê sonda-purgador e purgador automático de ar. Inclusive liquido de enchimento para coletor solar térmico. Totalmente montado, ligado e testado.
Insumo |  | Un | Descrição | Rend. | Preço unitário | Preço Insumo
mt38csg010fn |  | Un | Coletor solar térmico completo, dividido, para instalação individual, para colocação sobre cobertura inclinada, formado por: dois painéis de 2320x1930x90 mm em conjunto, superfície útil total 4,04 m², rendimento óptico 0,819 e coeficiente de perdas primário 4,227 W/m²K; superfície absorvente e dutos de cobre; cobertura protectora de vidro de 4 mm de espessura; reservatório de 300 l, com uma serpentina; sistema de pressurização individual com vaso de expansão de 18 l e vaso pre-expansão; central solar térmica programável; kit de montagem para dois painéis sobre cobertura inclinada; duplo tê sonda-purgador e purgador automático de ar. | 1 | 18481.2 | 18481.2
mt38csg011d |  | Un | Fixações para coletor solar térmico de dois painéis, sobre telha. | 1 | 666.01 | 666.01
mt38csg100 |  | l | Solução água-glicol para enchimento de coletor solar térmico, para uma temperatura de trabalho de -28°C a +200°C. | 2.72 | 26.79 | 72.87
mo009 |  | h | Instalador de coletores solares. | 4.703 | 40.91 | 192.4
mo108 |  | h | Ajudante de instalador de coletores solares. | 4.703 | 30.78 | 144.76
|  | % | Custos diretos complementares | 2 | 19557.2 | 391.14
Custo de manutenção decenal: R$ 15.160,75 nos primeiros 10 anos. |  |  |  |  | Total: | 19948.3