## Folha 1
ICB007 | Un | Sistema de captação solar térmica para instalação individual, integrado em cobertura inclinada.
Coletor solar térmico completo, dividido, para instalação individual, composto por: um painel, superfície útil 2,14 m², rendimento óptico 0,78, coeficiente de perdas primário 3,473 W/m²K e coeficiente de perdas secundário 0,017 W/m²K², composto de: marco autoportante e tampa posterior de alumínio, isolamento térmico de lã de vidro, painel de vidro de 4 mm de espessura, absorvedor de cobre com recobrimento Sunselect, tubulação em forma de meandro e uniões, estrutura de suporte para colocação integrada em cobertura inclinada, kit de tubulações e acessórios de ligação, reservatório de aço vitrificado, de uma serpentina de 150 litros, 1019 mm de altura e 660 mm de diâmetro, estação solar de bombeamento com regulação integrada, vaso de expansão com suporte e ligações, válvula misturadora com nípeis, purgador e fluido anticongelante. Totalmente montado, ligado e testado.
Insumo |  |  | Un | Descrição | Rend. | Preço unitário | Preço Insumo
mt38the800aaaa |  |  | Un | Coletor solar térmico completo, dividido, para instalação individual, composto por: um painel, superfície útil 2,14 m², rendimento óptico 0,78, coeficiente de perdas primário 3,473 W/m²K e coeficiente de perdas secundário 0,017 W/m²K², composto de: marco autoportante e tampa posterior de alumínio, isolamento térmico de lã de vidro, painel de vidro de 4 mm de espessura, absorvedor de cobre com recobrimento Sunselect, tubulação em forma de meandro e uniões, estrutura de suporte para colocação integrada em cobertura inclinada, kit de tubulações e acessórios de ligação, reservatório de aço vitrificado, de uma serpentina de 150 litros, 1019 mm de altura e 660 mm de diâmetro, estação solar de bombeamento com regulação integrada, vaso de expansão com suporte e ligações, válvula misturadora com nípeis, purgador e fluido anticongelante. | 1 | 20156.7 | 20156.7
mo009 |  |  | h | Instalador de coletores solares. | 3.135 | 40.91 | 128.25
mo108 |  |  | h | Ajudante de instalador de coletores solares. | 3.135 | 30.78 | 96.5
|  |  | % | Custos diretos complementares | 2 | 20381.4 | 407.63
Custo de manutenção decenal: R$ 15.799,66 nos primeiros 10 anos. | [5 empty] | Total: | 20789