## Folha 1
ICB010 | Un |  | Coletor solar térmico para instalação coletiva, sobre cobertura plana.
Coletor solar térmico formado por bateria de 2 módulos, composto cada um deles de um coletor solar térmico plano, com painel de montagem vertical de 1135x2115x112 mm, superfície útil 2,1 m², rendimento óptico 0,75 e coeficiente de perdas primário 3,993 W/m²K, composto de: painel de vidro temperado de baixo teor em ferro (solar granulado), de 3,2 mm de espessura e alta transmitância (92%), estrutura traseira em bandeja de polietileno reciclável resistente à intempérie (resina ABS), caixilho de fibra de vidro reforçada com polímeros, absorvedor de cobre com revestimento seletivo de crómio preto de alto rendimento, grelha de 8 tubos de cobre soldados em ómega sem metal de entrega, isolamento de lã mineral de 60 mm de espessura e uniões mediante mangas flexíveis com abraçadeiras de ajuste rápido, colocados sobre estrutura suporte para cobertura plana. Inclusive acessórios de montagem e fixação, conjunto de ligações hidráulicas entre coletores solares térmicos, liquido de enchimento para coletor solar térmico, válvula de segurança, purgador, registros e demais acessórios. Totalmente montado, ligado e testado.
Insumo |  | Un |  | Descrição | Rend. | Preço unitário | Preço Insumo
mt38csg005a |  | Un |  | Coletor solar térmico plano, com painel de montagem vertical de 1135x2115x112 mm, superfície útil 2,1 m², rendimento óptico 0,75 e coeficiente de perdas primário 3,993 W/m²K, composto de: painel de vidro temperado de baixo teor em ferro (solar granulado), de 3,2 mm de espessura e alta transmitância (92%), estrutura traseira em bandeja de polietileno reciclável resistente à intempérie (resina ABS), caixilho de fibra de vidro reforçada com polímeros, absorvedor de cobre com revestimento seletivo de crómio preto de alto rendimento, grelha de 8 tubos de cobre soldados em ómega sem metal de entrega, isolamento de lã mineral de 60 mm de espessura e uniões mediante mangas flexíveis com abraçadeiras de ajuste rápido. | 2 | 2618.51 | 5237.02
mt38csg006a |  | Un |  | Estrutura suporte, para cobertura plana, para coletor solar térmico. | 2 | 1573.79 | 3147.58
mt38csg040 |  | Un |  | Kit de ligações hidráulicas para coletores solares térmicos, com ligações isoladas, tampões, passa-cabos e nípeis. | 1 | 613.91 | 613.91
mt38csg120 |  | Un |  | Purgador automático, especial para aplicações de energia solar térmica, equipado com registro de esfera e câmara de acumulação de vapor. | 1 | 487.21 | 487.21
mt38csg110 |  | Un |  | Válvula de segurança especial para aplicações de energia solar térmica, para uma temperatura máxima de 130°C. | 1 | 259.84 | 259.84
mt38csg100 |  | l |  | Solução água-glicol para enchimento de coletor solar térmico, para uma temperatura de trabalho de -28°C a +200°C. | 2.3 | 26.79 | 61.62
mt37sve010d |  | Un |  | Registro de esfera de latão niquelado para enroscar de 1". | 2 | 36.28 | 72.56
mo009 |  | h |  | Instalador de coletores solares. | 5.225 | 40.91 | 213.75
mo108 |  | h |  | Ajudante de instalador de coletores solares. | 5.225 | 30.78 | 160.83
|  | % |  | Custos diretos complementares | 2 | 10254.3 | 205.09
Custo de manutenção decenal: R$ 7.949,15 nos primeiros 10 anos. | [5 empty] | Total: | 10459.4