## Folha 1
ICC017 | Un | Caldeira a óleo diesel, doméstica, convencional, de pé, para aquecimento e água quente
Caldeira de pé a óleo diesel, para aquecimento e água quente acumulada com reservatório integrado, câmara de combustão estanque, potência escalonável de 20 a 25 kW, dimensões 295x535x1451 mm, vaso de expansão de 18 litros e reservatório de aço inoxidável de 78 litros, acendimento eletrônico e segurança do queimador por fotocélula, sem chama piloto, equipamento formado por: corpo de caldeira de chapa de aço especial anticorrosão, painel de controle e comando, queimador com pré-aquecedor, bomba de circulação com três velocidades, válvula de segurança, sem incluir o duto para evacuação dos produtos da combustão. Totalmente montada, ligada e testada.
Insumo |  | Un | Descrição | Rend. | Preço unitário | Preço Insumo
mt38cqj012a |  | Un | Caldeira de pé a óleo diesel, para aquecimento e água quente acumulada com reservatório integrado, câmara de combustão estanque, potência escalonável de 20 a 25 kW, dimensões 295x535x1451 mm, vaso de expansão de 18 litros e reservatório de aço inoxidável de 78 litros, acendimento eletrônico e segurança do queimador por fotocélula, sem chama piloto, equipamento formado por: corpo de caldeira de chapa de aço especial anticorrosão, painel de controle e comando, queimador com pré-aquecedor, bomba de circulação com três velocidades, válvula de segurança. | 1 | 17279.5 | 17279.5
mt38www012 |  | Un | Material auxiliar para instalações de aquecimento e água quente | 1 | 14.06 | 14.06
mo004 |  | h | Montador de instalações de calefação. | 7.315 | 40.91 | 299.26
mo103 |  | h | Ajudante de montador de instalações de calefação. | 7.315 | 30.78 | 225.16
|  | % | Custos diretos complementares | 2 | 17818 | 356.36
Custo de manutenção decenal: R$ 19.991,74 nos primeiros 10 anos. |  |  |  |  | Total: | 18174.3