## Folha 1
ICC215 | Un | Caldeira a óleo diesel, doméstica, de condensação, de pé, para aquecimento.
Caldeira de pé, de condensação com recuperador de aço inoxidável, com corpo de ferro fundido cinza GL 180 e queimador pressurizado de óleo diesel de chama azul, eficiência energética classe A, potência de aquecimento 22 kW, peso 192 kg, dimensões 773x600x601 mm, quadro de regulação e cronotermostato modulante com sonda de temperatura exterior, vazão mássico de gás queimado 0,0089 kg/s, com conteúdo de CO2 14%, pressão de impulsão disponível 30 Pa, conteúdo de água 33 l, kit de ligação de caldeira a óleo diesel a circuito de aquecimento, kit de segurança para caldeira a óleo diesel, kit de ligação de caldeira a óleo diesel a vaso de expansão. Sem incluir o duto para evacuação dos produtos da combustão. Totalmente montada, ligada e testada.
Insumo |  | Un | Descrição | Rend. | Preço unitário | Preço Insumo
mt38cqj110a |  | Un | Caldeira de pé, de condensação com recuperador de aço inoxidável, com corpo de ferro fundido cinza GL 180 e queimador pressurizado de óleo diesel de chama azul, eficiência energética classe A, potência de aquecimento 22 kW, peso 192 kg, dimensões 773x600x601 mm, quadro de regulação e cronotermostato modulante com sonda de temperatura exterior, vazão mássico de gás queimado 0,0089 kg/s, com conteúdo de CO2 14%, pressão de impulsão disponível 30 Pa, conteúdo de água 33 l. | 1 | 24714.3 | 24714.3
mt38cqj519a |  | Un | Kit de segurança para caldeira a óleo diesel, composto por manômetro, válvula de segurança e purgador de ar. | 1 | 620.3 | 620.3
mt38cqj530a |  | Un | Kit de ligação de caldeira a óleo diesel a vaso de expansão, com válvula de enchimento e vazamento. | 1 | 724.77 | 724.77
mt38www010 |  | Un | Material auxiliar para instalações de aquecimento. | 1 | 11.25 | 11.25
mo004 |  | h | Montador de instalações de calefação. | 1.977 | 40.91 | 80.88
mo103 |  | h | Ajudante de montador de instalações de calefação. | 1.977 | 30.78 | 60.85
|  | % | Custos diretos complementares | 2 | 26212.3 | 524.25
Custo de manutenção decenal: R$ 29.410,22 nos primeiros 10 anos. |  |  |  |  | Total: | 26736.6