## Folha 1
ICD170 | Un |  | Medidor de óleo diesel.
Medidor de óleo diesel, para enroscar, de 3/8" de diâmetro nominal.
Insumo |  | Un |  | Descrição | Rend. | Preço unitário | Preço Insumo
mt38sss200b |  | Un |  | Medidor de óleo diesel, para enroscar, de 3/8" de diâmetro nominal, vazão máxima de 200 l/h e temperatura máxima do líquido conduzido 60°C, inclusive nípeis de ligação. | 1 | 2246.69 | 2246.69
mo004 |  | h |  | Montador de instalações de calefação. | 0.418 | 40.91 | 17.1
|  | % |  | Custos diretos complementares | 2 | 2263.79 | 45.28
Custo de manutenção decenal: R$ 577,27 nos primeiros 10 anos. | [5 empty] | Total: | 2309.07