## Folha 1
ICD020 | Un |  | Reservatório.
Reservatório de óleo diesel de superfície de polietileno de alta densidade (PEAD/HDPE) para instalação no interior de edificações, de parede simples contido em recipiente estanque, com uma capacidade de 750 litros, para pequenos consumos individuais.
Insumo |  | Un |  | Descrição | Rend. | Preço unitário | Preço Insumo
mt38dep110a |  | Un |  | Reservatório de óleo diesel de polietileno (PEAD/HDPE), de superfície, de parede simples contido em recipiente estanque, com uma capacidade de 750 litros, para pequenos consumos individuais. Inclusive elementos de proteção segundo norma. | 1 | 1071.51 | 1071.51
mt38dep022a |  | Un |  | Indicador de nível para reservatório de combustíveis líquidos. | 1 | 1187.04 | 1187.04
mt38dep023a |  | Un |  | Regulador de nível para reservatório de combustíveis líquidos. | 1 | 222.67 | 222.67
mt38dep024c |  | Un |  | Conjunto de boca de carga, válvulas e acessórios de ligação para reservatório de combustíveis líquidos. | 1 | 646.59 | 646.59
mt43tco010ca |  | m |  | Tubo de cobre estirado a frio sem solda, diâmetro D=16/18 mm e 1 mm de espessura. | 10 | 7.16 | 71.6
mt35aia090ad |  | m |  | Tubo rígido de PVC, ligável, dobrável a quente, de cor preto, de 32 mm de diâmetro nominal, para canalização fixa na superfície. Resistência à compressão 1250 N, resistência ao impacto 2 joules, temperatura de trabalho -5°C até 60°C, com grau de proteção IP547, propriedades eléctricas: isolante, não propagador da chama. Inclusive abraçadeiras, elementos de fixação e acessórios (curvas, manguitos, tês, cotovelos e curvas flexíveis). | 10 | 20.85 | 208.5
mo004 |  | h |  | Montador de instalações de calefação. | 1.568 | 40.91 | 64.15
mo103 |  | h |  | Ajudante de montador de instalações de calefação. | 1.568 | 30.78 | 48.26
|  | % |  | Custos diretos complementares | 2 | 3520.32 | 70.41
Custo de manutenção decenal: R$ 502,70 nos primeiros 10 anos. | [5 empty] | Total: | 3590.73