## Folha 1
ICD112 | Un |  | Equipamento de proteção catódica, para reservatório de combustível líquido, enterrado, de chapa de aço.
Equipamento de proteção catódica, para reservatório de combustível líquido, enterrado, de chapa de aço, com uma capacidade de 1000 litros.
Insumo |  | Un |  | Descrição | Rend. | Preço unitário | Preço Insumo
mt38dep999a |  | Un |  | Equipamento de proteção catódica formado por 10 ânodos de sacrifício e cabo de ligação com terminais, para reservatório de combustível líquido, enterrado, de chapa de aço, com uma capacidade de 1000 litros. | 1 | 1942.31 | 1942.31
mo004 |  | h |  | Montador de instalações de calefação. | 0.899 | 40.91 | 36.78
mo103 |  | h |  | Ajudante de montador de instalações de calefação. | 0.899 | 30.78 | 27.67
|  | % |  | Custos diretos complementares | 2 | 2006.76 | 40.14
Custo de manutenção decenal: R$ 184,22 nos primeiros 10 anos. | [5 empty] | Total: | 2046.9