## Folha 1
ICD116 | m | Duto de ventilação para reservatório de combustível líquido.
Duto de ventilação para reservatório de combustível líquido, colocada superficialmente, formada por tubo de aço-carbono preto, com solda longitudinal por resistência elétrica, série M, de 1 1/2" DN 40 mm de diâmetro e 3,2 mm de espessura.
Insumo |  | Un | Descrição | Rend. | Preço unitário | Preço Insumo
mt08tan330f |  | Un | Material auxiliar para montagem e fixação das tubulações de aço, de 1 1/2" DN 40 mm. | 1 | 2.41 | 2.41
mt08tan010fc |  | m | Tubo de aço-carbono preto, com solda longitudinal por resistência elétrica, série M, de 1 1/2" DN 40 mm de diâmetro e 3,2 mm de espessura, com o preço incrementado em 10% relativamente a acessórios e peças especiais. | 1 | 22.02 | 22.02
mt27pfi030 |  | kg | Primer antioxidante com poliuretano. | 0.019 | 27.96 | 0.53
mo004 |  | h | Montador de instalações de calefação. | 0.418 | 40.91 | 17.1
mo103 |  | h | Ajudante de montador de instalações de calefação. | 0.418 | 30.78 | 12.87
|  | % | Custos diretos complementares | 2 | 54.93 | 1.1
Custo de manutenção decenal: R$ 5,04 nos primeiros 10 anos. |  |  |  |  | Total: | 56.03