## Folha 1
ICD117 | Un | Chapéu de duto de ventilação para reservatório de combustível líquido.
Chapéu de duto de ventilação para reservatório de combustível líquido, tipo seta, de 1 1/2".
Insumo |  |  | Un | Descrição | Rend. | Preço unitário | Preço Insumo
mt38dep030c |  |  | Un | Chapéu tipo cogumelo, de latão, com grelha corta-fogo, para enroscar, de 1 1/2". | 1 | 35.73 | 35.73
mo004 |  |  | h | Montador de instalações de calefação. | 0.105 | 40.91 | 4.3
mo103 |  |  | h | Ajudante de montador de instalações de calefação. | 0.105 | 30.78 | 3.23
|  |  | % | Custos diretos complementares | 2 | 43.26 | 0.87
Custo de manutenção decenal: R$ 3,97 nos primeiros 10 anos. | [5 empty] | Total: | 44.13