## Folha 1
ICD120 | Un |  | Reservatório de combustível líquido, de superfície, de polietileno de alta densidade (PEAD/HDPE).
Reservatório de óleo diesel, de superfície, colocado no interior do edifício, de polietileno de alta densidade (PEAD/HDPE), de parede simples contido em bandeja, com uma capacidade de 500 litros.
Insumo |  | Un |  | Descrição | Rend. | Preço unitário | Preço Insumo
mt38dep116a |  | Un |  | Bandeja de coleta de derrames de polietileno de alta densidade (PEAD/HDPE). | 1 | 623.56 | 623.56
mt38dep099a |  | Un |  | Reservatório certificado de combustível líquido, de superfície, de polietileno de alta densidade (PEAD/HDPE), de parede simples, de 1180x640x955 mm, com uma capacidade de 500 litros e quatro bocas de entrada/saída. | 1 | 1504.42 | 1504.42
mt38dep114a |  | Un |  | Acessórios de carga, aspiração e ventilação para reservatório de combustível líquido de polietileno de alta densidade (PEAD/HDPE). | 1 | 175.13 | 175.13
mo004 |  | h |  | Montador de instalações de calefação. | 0.627 | 40.91 | 25.65
mo103 |  | h |  | Ajudante de montador de instalações de calefação. | 0.627 | 30.78 | 19.3
|  | % |  | Custos diretos complementares | 2 | 2348.06 | 46.96
Custo de manutenção decenal: R$ 335,30 nos primeiros 10 anos. | [5 empty] | Total: | 2395.02