## Folha 1
ICD140 | Un |  | Filtro de retenção de resíduos de óleo diesel.
Filtro de retenção de resíduos para óleo diesel, com corpo de alumínio, vaso de alumínio e peneiro de aço inoxidável com perfurações de 100 µm de diâmetro, com rosca cilíndrica de 3/8", PN=2 bar.
Insumo |  | Un |  | Descrição | Rend. | Preço unitário | Preço Insumo
mt38dep810a |  | Un |  | Filtro de retenção de resíduos para óleo diesel, com corpo de alumínio, vaso de alumínio e peneiro de aço inoxidável com perfurações de 100 µm de diâmetro, com rosca cilíndrica de 3/8", PN=2 bar. | 1 | 33.97 | 33.97
mo004 |  | h |  | Montador de instalações de calefação. | 0.157 | 40.91 | 6.42
mo103 |  | h |  | Ajudante de montador de instalações de calefação. | 0.157 | 30.78 | 4.83
|  | % |  | Custos diretos complementares | 2 | 45.22 | 0.9
Custo de manutenção decenal: R$ 7,84 nos primeiros 10 anos. | [5 empty] | Total: | 46.12