## Folha 1
ICD160 | Un |  | Sistema de pressurização de óleo diesel.
Sistema de pressurização de óleo diesel, formado por: uma bomba, com uma potência de 120 W, vazão máxima de 30 l/h, motor com proteção IP55, para alimentação monofásica a 230 V; reservatório de membrana; quadro de distribuição de controle e suporte metálico.
Insumo |  | Un |  | Descrição | Rend. | Preço unitário | Preço Insumo
mt38dep900a |  | Un |  | Sistema de pressurização de óleo diesel, formado por: uma bomba, com uma potência de 120 W, vazão máxima de 30 l/h, motor com proteção IP55, para alimentação monofásica a 230 V; filtro; vacuómetro; registros; válvulas de retenção; manômetro; pressostato de dupla função; válvula de segurança; reservatório de membrana, de chapa de aço; detector de derrames com sonda; quadro de distribuição de controle e suporte metálico. | 1 | 4707.62 | 4707.62
mo004 |  | h |  | Montador de instalações de calefação. | 1.045 | 40.91 | 42.75
mo103 |  | h |  | Ajudante de montador de instalações de calefação. | 1.045 | 30.78 | 32.17
|  | % |  | Custos diretos complementares | 2 | 4782.54 | 95.65
Custo de manutenção decenal: R$ 2.585,44 nos primeiros 10 anos. | [5 empty] | Total: | 4878.19