## Folha 1
ICD180 | Un |  | Redutor de pressão para óleo diesel.
Redutor de pressão, de 20 l/h de vazão nominal, de 0,2 a 10 bar de pressão de entrada e 0,1 bar de pressão de saída e de 1/4" de diâmetro de rosca.
Insumo |  | Un |  | Descrição | Rend. | Preço unitário | Preço Insumo
mt38dep950a |  | Un |  | Redutor de pressão, de 20 l/h de vazão nominal, de 0,2 a 10 bar de pressão de entrada e 0,1 bar de pressão de saída e de 1/4" de diâmetro de rosca. | 1 | 109.14 | 109.14
mo004 |  | h |  | Montador de instalações de calefação. | 0.157 | 40.91 | 6.42
mo103 |  | h |  | Ajudante de montador de instalações de calefação. | 0.157 | 30.78 | 4.83
|  | % |  | Custos diretos complementares | 2 | 120.39 | 2.41
Custo de manutenção decenal: R$ 30,70 nos primeiros 10 anos. | [5 empty] | Total: | 122.8