## Folha 1
ICE019 | m² |  | Sistema de aquecimento e refrigeração por teto radiante, com forro contínuo.
Sistema de aquecimento e refrigeração por teto radiante, composto por painéis refrigerantes, de gesso acartonado, para forro contínuo, de 2000x1200 mm e 15 mm de espessura, com circuitos integrados de tubo de polietileno reticulado (PE-X) com barreira de oxigênio, de 9,9 mm de diâmetro e 1,1 mm de espessura e tubulação (desde o coletor até o tê de distribuição) formada por tubo de polietileno reticulado (PE-Xa) com barreira de oxigênio e camada de proteção de polietileno (PE) modificado, de 20 mm de diâmetro exterior e 2 mm de espessura; suspenso da laje com estrutura metálica. Totalmente montado, ligado e testado. O preço não inclui a estrutura suporte.
Insumo |  | Un |  | Descrição | Rend. | Preço unitário | Preço Insumo
mt38etu100a |  | Un |  | Painel refrigerante, de gesso acartonado, para forro contínuo, de 2000x1200 mm e 15 mm de espessura, com circuito integrado de tubo de polietileno reticulado (PE-X) com barreira de oxigênio, de 9,9 mm de diâmetro e 1,1 mm de espessura, com isolamento térmico de poliestireno expandido de 27 mm de espessura, Euroclasse B-s1, d0 de reação ao fogo. | 0.417 | 1758.34 | 733.23
mt37tpu012g |  | m |  | Tubo de polietileno reticulado (PE-Xa) com barreira de oxigênio e camada de proteção de polietileno (PE) modificado, de 20 mm de diâmetro exterior e 2 mm de espessura, segundo ISO 15875-2. | 0.1 | 8.84 | 0.88
mt38etu108a |  | Un |  | Tê de latão, de 20x9,9x20 mm, sistema de união Quick and Easy, inclusive anéis. | 1 | 96.83 | 96.83
mo004 |  | h |  | Montador de instalações de calefação. | 0.105 | 40.91 | 4.3
mo103 |  | h |  | Ajudante de montador de instalações de calefação. | 0.052 | 30.78 | 1.6
|  | % |  | Custos diretos complementares | 2 | 836.84 | 16.74
Custo de manutenção decenal: R$ 145,11 nos primeiros 10 anos. | [5 empty] | Total: | 853.58