## Folha 1
ICE020 | m² |  | Sistema de aquecimento e refrigeração por teto radiante, com forro removível.
Sistema de aquecimento e refrigeração por teto radiante, composto por painéis refrigerantes, de grafite expandido, para forro removível, de 1200x600 mm, com circuitos integrados de tubo de polietileno reticulado (PE-X) com barreira de oxigênio, de 10 mm de diâmetro e 1,5 mm de espessura, tubulação principal (desde o coletor até o tê de distribuição) formada por tubo de polietileno reticulado (PE-Xa) com barreira de oxigênio e camada de proteção de polietileno (PE) modificado, de 20 mm de diâmetro exterior e 2 mm de espessura e tubulação de distribuição formada por tubo de polietileno reticulado (PE-Xa) com barreira de oxigênio, de 10 mm de diâmetro exterior e 1,8 mm de espessura, suspenso da laje com perfis à vista. Totalmente montado, ligado e testado. O preço não inclui a estrutura suporte.
Insumo |  | Un |  | Descrição | Rend. | Preço unitário | Preço Insumo
mt38etu005a |  | Un |  | Painel refrigerante, de grafite expandido, para forro removível, de 1200x600 mm, com circuito integrado de tubo de polietileno reticulado (PE-X) com barreira de oxigênio, de 10 mm de diâmetro e 1,5 mm de espessura, com camada de absorção acústica de fibra de vidro e carcaça metálica branca, Euroclasse C-s2, d0 de reação ao fogo. | 1.389 | 848.06 | 1177.96
mt37tpu016a |  | m |  | Tubo de polietileno reticulado (PE-Xa) com barreira de oxigênio, de 10 mm de diâmetro exterior e 1,8 mm de espessura, segundo ISO 15875-2. | 0.1 | 5.35 | 0.54
mt37tpu012g |  | m |  | Tubo de polietileno reticulado (PE-Xa) com barreira de oxigênio e camada de proteção de polietileno (PE) modificado, de 20 mm de diâmetro exterior e 2 mm de espessura, segundo ISO 15875-2. | 0.1 | 8.84 | 0.88
mt38etu030a |  | Un |  | Nípel de 10x10 mm de diâmetro, para união rápida entre painéis de teto refrigerante. | 1 | 50.46 | 50.46
mt38etu040a |  | Un |  | Inserção para ligação de tubo de 10 mm de diâmetro a nípel. | 2 | 12.46 | 24.92
mt37tpu531n |  | Un |  | Tê com saída roscada fêmea, de latão, de 20 mm x 1/2" x 20 mm. | 1 | 31.36 | 31.36
mt38etu037a |  | Un |  | Nípel com saída roscada macho, de latão, de 15 mm x 1/2". | 1 | 74.19 | 74.19
mt38etu035a |  | Un |  | Manguito de 10x15 mm de diâmetro. | 1 | 75.92 | 75.92
mo004 |  | h |  | Montador de instalações de calefação. | 0.105 | 40.91 | 4.3
mo103 |  | h |  | Ajudante de montador de instalações de calefação. | 0.052 | 30.78 | 1.6
|  | % |  | Custos diretos complementares | 2 | 1442.13 | 28.84
Custo de manutenção decenal: R$ 250,06 nos primeiros 10 anos. | [5 empty] | Total: | 1470.97