## Folha 1
ICE021 | Un |  | Painel para sistema de aquecimento e refrigeração por teto radiante, com forro contínuo.
Painel refrigerante, de gesso acartonado, para forro contínuo, de 1000x1200 mm e 15 mm de espessura, com circuito integrado de tubo de polietileno reticulado (PE-X) com barreira de oxigênio, de 9,9 mm de diâmetro e 1,1 mm de espessura, com isolamento térmico de poliestireno expandido de 27 mm de espessura, Euroclasse B-s1, d0 de reação ao fogo, para sistema de aquecimento e refrigeração por teto radiante; suspenso da laje com estrutura metálica. Totalmente montado, ligado e testado. O preço não inclui a estrutura suporte.
Insumo |  | Un |  | Descrição | Rend. | Preço unitário | Preço Insumo
mt38etu100c |  | Un |  | Painel refrigerante, de gesso acartonado, para forro contínuo, de 1000x1200 mm e 15 mm de espessura, com circuito integrado de tubo de polietileno reticulado (PE-X) com barreira de oxigênio, de 9,9 mm de diâmetro e 1,1 mm de espessura, com isolamento térmico de poliestireno expandido de 27 mm de espessura, Euroclasse B-s1, d0 de reação ao fogo. | 1 | 936.81 | 936.81
mo004 |  | h |  | Montador de instalações de calefação. | 0.125 | 40.91 | 5.11
mo103 |  | h |  | Ajudante de montador de instalações de calefação. | 0.063 | 30.78 | 1.94
|  | % |  | Custos diretos complementares | 2 | 943.86 | 18.88
Custo de manutenção decenal: R$ 163,67 nos primeiros 10 anos. | [5 empty] | Total: | 962.74