## Folha 1
ICE022 | Un |  | Painel para sistema de aquecimento e refrigeração por teto radiante, com forro removível.
Painel refrigerante, de grafite expandido, para forro removível, de 1200x600 mm, com circuito integrado de tubo de polietileno reticulado (PE-X) com barreira de oxigênio, de 10 mm de diâmetro e 1,5 mm de espessura, com camada de absorção acústica de fibra de vidro e carcaça metálica branca, Euroclasse C-s2, d0 de reação ao fogo para sistema de aquecimento e refrigeração por teto radiante; suspenso da laje com perfis à vista. Totalmente montado, ligado e testado. O preço não inclui a estrutura suporte.
Insumo |  | Un |  | Descrição | Rend. | Preço unitário | Preço Insumo
mt38etu005a |  | Un |  | Painel refrigerante, de grafite expandido, para forro removível, de 1200x600 mm, com circuito integrado de tubo de polietileno reticulado (PE-X) com barreira de oxigênio, de 10 mm de diâmetro e 1,5 mm de espessura, com camada de absorção acústica de fibra de vidro e carcaça metálica branca, Euroclasse C-s2, d0 de reação ao fogo. | 1 | 848.06 | 848.06
mo004 |  | h |  | Montador de instalações de calefação. | 0.075 | 40.91 | 3.07
mo103 |  | h |  | Ajudante de montador de instalações de calefação. | 0.038 | 30.78 | 1.17
|  | % |  | Custos diretos complementares | 2 | 852.3 | 17.05
Custo de manutenção decenal: R$ 147,79 nos primeiros 10 anos. | [5 empty] | Total: | 869.35