## Folha 1
ICE040 | Un |  | Radiador.
Radiador de alumínio injetado, emissão calorífica 448,2 kcal/h, para uma diferença média de temperatura de 50°C entre o radiador e o ambiente, composto de 6 elementos, de 425 mm de altura, com frontal plano, em instalação de aquecimento central por água, com sistema bitubo. Inclusive válvula de secionamento termostática, detentor, purgador automático, tampões, reduções, juntas, ancoragens, suportes, nípeis de ligação à rede de distribuição e todos os acessórios necessários para o seu correto funcionamento. Totalmente montado, ligado e testado.
Insumo |  | Un |  | Descrição | Rend. | Preço unitário | Preço Insumo
mt38emi010af |  | Un |  | Elemento para radiador de alumínio injetado em instalações de água quente até 6 bar e 110°C, de 425 mm de altura, com frontal plano e emissão calorífica 74,7 kcal/h para uma diferença média de temperatura de 50°C entre o radiador e o ambiente. | 6 | 78.35 | 470.1
mt38emi011a |  | Un |  | Kit para montagem de radiador de alumínio injetado, composto por tampões e reduções, pintados e zincados com rosca à direita ou à esquerda, juntas, suportes, purgador automático, spray de tinta para retoques e outros acessórios necessários. | 1 | 92.09 | 92.09
mt38emi013 |  | Un |  | Kit para ligação de radiador de alumínio injetado à tubulação de distribuição, composto por válvula de secionamento termostática, detentor, ligações e outros acessórios necessários. | 1 | 172.78 | 172.78
mo004 |  | h |  | Montador de instalações de calefação. | 0.479 | 40.91 | 19.6
mo103 |  | h |  | Ajudante de montador de instalações de calefação. | 0.479 | 30.78 | 14.74
|  | % |  | Custos diretos complementares | 2 | 769.31 | 15.39
Custo de manutenção decenal: R$ 109,86 nos primeiros 10 anos. | [5 empty] | Total: | 784.7