## Folha 1
ICE045 | Un | Painel.
Painel simples, de chapa de aço, em instalações de água quente até 6 bar e 110°C, de 300x300x47 mm, emissão calorífica 86 kcal/h para uma diferença média de temperatura de 50°C entre o radiador e o ambiente, inclusive tampões, reduções e juntas, em instalação de aquecimento central por água, com sistema bitubo. Inclusive válvula de secionamento termostática, detentor, purgador automático, ancoragens, suportes, nípeis de ligação à tubulação de distribuição e todos os acessórios necessários para o seu correto funcionamento. Totalmente montado, ligado e testado.
Insumo |  |  | Un | Descrição | Rend. | Preço unitário | Preço Insumo
mt38emi300aaa1 |  |  | Un | Painel simples, de chapa de aço, em instalações de água quente até 6 bar e 110°C, de 300x300x47 mm, emissão calorífica 86 kcal/h para uma diferença média de temperatura de 50°C entre o radiador e o ambiente, inclusive tampões, reduções e juntas. | 1 | 154.03 | 154.03
mt38emi301 |  |  | Un | Kit para montagem de radiador de chapa de aço, composto por suportes, purgador automático, spray de tinta para retoques e outros acessórios necessários. | 1 | 57.59 | 57.59
mt38emi113 |  |  | Un | Kit para ligação de radiador de chapa de aço à tubulação de distribuição, composto por válvula de secionamento termostática, detentor, ligações e outros acessórios necessários. | 1 | 172.78 | 172.78
mo004 |  |  | h | Montador de instalações de calefação. | 0.345 | 40.91 | 14.11
mo103 |  |  | h | Ajudante de montador de instalações de calefação. | 0.345 | 30.78 | 10.62
|  |  | % | Custos diretos complementares | 2 | 409.13 | 8.18
Custo de manutenção decenal: R$ 58,42 nos primeiros 10 anos. | [5 empty] | Total: | 417.31