## Folha 1
ICE060 | Un | Painel radiante de teto.
Painel radiante de aço, de teto, para água quente, para uma pressão máxima de trabalho de 4 bar e uma temperatura máxima de 120°C, de 300 mm de largura e 6000 mm de comprimento nominal, com tubos de aço electrossoldados a frio, de 1/2" de diâmetro, afastados 150 mm, tubos alargados para facilitar a solda de ligação entre painéis, acabamento com tinta epóxi-poliéster branco RAL 9001, com coletor em extremo do painel nos elementos inicial e final de cada linha, isolamento térmico superior através de manta de fibra de vidro de 30 mm de espessura com papel aluminizado e com fitas de fixação, perfis laterais, cobre-juntas, régua transversal e travessa de suspensão, em instalação de aquecimento e refrigeração central por água. Totalmente montado, ligado e testado.
Insumo |  |  | Un | Descrição | Rend. | Preço unitário | Preço Insumo
mt38sab010aaa |  |  | m | Painel radiante de aço, de teto, para água quente, para uma pressão máxima de trabalho de 4 bar e uma temperatura máxima de 120°C, de 300 mm de largura e 6000 mm de comprimento nominal, com tubos de aço electrossoldados a frio, de 1/2" de diâmetro, afastados 150 mm, tubos alargados para facilitar a solda de ligação entre painéis, acabamento com tinta epóxi-poliéster branco RAL 9001, com coletor em extremo do painel nos elementos inicial e final de cada linha, isolamento térmico superior através de manta de fibra de vidro de 30 mm de espessura com papel aluminizado e com fitas de fixação, perfis laterais, cobre-juntas, régua transversal e travessa de suspensão. | 6 | 222 | 1332
mo004 |  |  | h | Montador de instalações de calefação. | 0.523 | 40.91 | 21.4
mo103 |  |  | h | Ajudante de montador de instalações de calefação. | 0.523 | 30.78 | 16.1
|  |  | % | Custos diretos complementares | 2 | 1369.5 | 27.39
Custo de manutenção decenal: R$ 237,47 nos primeiros 10 anos. | [5 empty] | Total: | 1396.89