## Folha 1
ICE100 | Un |  | Coletor para aquecimento e refrigeração por piso radiante.
Coletor pré-montado de poliamida reforçada, para 4 circuitos, composto de ligações principais de 1", derivações de 3/4", termômetros, purgadores manuais, válvula de enchimento, válvula de esvaziamento, medidores de vazão, tampões terminais e suportes, nípeis fêmea de 16 mm x 3/4" eurocone, registros de esfera para fecho do circuito do coletor, curvatubos de plástico, montado em armário de aço galvanizado, de 80x550x730 mm com porta. Totalmente montado, ligado e testado.
Insumo |  | Un |  | Descrição | Rend. | Preço unitário | Preço Insumo
mt37alu009c |  | Un |  | Coletor pré-montado de poliamida reforçada, para 4 circuitos, composto de ligações principais de 1", derivações de 3/4", termômetros, purgadores manuais, válvula de enchimento, válvula de esvaziamento, medidores de vazão, tampões terminais e suportes. | 1 | 1198.12 | 1198.12
mt37alu005c |  | Un |  | Nípel fêmea de 16 mm x 3/4" eurocone. | 8 | 23.93 | 191.44
mt37alu082a |  | Un |  | Registro de esfera para fecho do circuito do coletor de 1" de diâmetro. | 2 | 115.1 | 230.2
mt37alu015a |  | Un |  | Curvatubos de plástico. | 8 | 7.86 | 62.88
mt37alu031y |  | Un |  | Armário de aço galvanizado, de 80x550x730 mm, para coletor de 2 a 4 saídas, regulável em altura, com barra curvatubos. | 1 | 459.3 | 459.3
mt37alu032a |  | Un |  | Porta bloqueável para armário de aço, acabamento pintado cor branca RAL 9010, de 500x730 mm. | 1 | 567.61 | 567.61
mo004 |  | h |  | Montador de instalações de calefação. | 1.672 | 40.91 | 68.4
mo103 |  | h |  | Ajudante de montador de instalações de calefação. | 1.672 | 30.78 | 51.46
|  | % |  | Custos diretos complementares | 2 | 2829.41 | 56.59
Custo de manutenção decenal: R$ 144,30 nos primeiros 10 anos. | [5 empty] | Total: | 2886