## Folha 1
ICE101 | Un |  | Coletor para aquecimento por piso radiante, para indústria e setor terciário.
Coletor modular, de poliamida, de 1 1/2" de diâmetro, para 4 circuitos, conjunto de acessórios para formação de coletor modular, nípeis fêmea de 20 mm x 3/4" eurocone, curvatubos de plástico, conjunto de duas registros de esfera para fecho do circuito do coletor de 1 1/2" de diâmetro. Totalmente montado, ligado e testado.
Insumo |  | Un |  | Descrição | Rend. | Preço unitário | Preço Insumo
mt37alu121a |  | Un |  | Conjunto de acessórios para formação de coletor modular, de 1 1/2" de diâmetro, formado por dois suportes longos de parede, dois suportes curtos de parede, duas válvulas de enchimento de latão, dois termômetros, um manômetro, dois tampões terminais e material de montagem. | 1 | 741.65 | 741.65
mt37alu125aa |  | Un |  | Coletor modular, de poliamida, de 1 1/2" de diâmetro, para 4 circuitos. | 1 | 1495.34 | 1495.34
mt37alu005e |  | Un |  | Nípel fêmea de 20 mm x 3/4" eurocone. | 8 | 31.5 | 252
mt37alu085a |  | Un |  | Conjunto de duas registros de esfera para fecho do circuito do coletor de 1 1/2" de diâmetro. | 1 | 665.53 | 665.53
mt37alu016a |  | Un |  | Curvatubos de plástico. | 8 | 8.15 | 65.2
mo004 |  | h |  | Montador de instalações de calefação. | 1.672 | 40.91 | 68.4
mo103 |  | h |  | Ajudante de montador de instalações de calefação. | 1.672 | 30.78 | 51.46
|  | % |  | Custos diretos complementares | 2 | 3339.58 | 66.79
Custo de manutenção decenal: R$ 170,32 nos primeiros 10 anos. | [5 empty] | Total: | 3406.37