## Folha 1
ICE103 | Un |  | Coletor para aquecimento e refrigeração por teto radiante.
Coletor pré-montado de poliamida reforçada, para 4 circuitos, composto de ligações principais de 1", derivações de 3/4", termômetros, purgadores manuais, válvula de enchimento, válvula de esvaziamento, medidores de vazão, tampões terminais e suportes, registros de esfera para fecho do circuito do coletor, nípeis fêmea de 20 mm x 3/4" eurocone. Totalmente montado, ligado e testado.
Insumo |  | Un |  | Descrição | Rend. | Preço unitário | Preço Insumo
mt37alu009c |  | Un |  | Coletor pré-montado de poliamida reforçada, para 4 circuitos, composto de ligações principais de 1", derivações de 3/4", termômetros, purgadores manuais, válvula de enchimento, válvula de esvaziamento, medidores de vazão, tampões terminais e suportes. | 1 | 1198.12 | 1198.12
mt37alu005e |  | Un |  | Nípel fêmea de 20 mm x 3/4" eurocone. | 8 | 31.5 | 252
mt37alu082a |  | Un |  | Registro de esfera para fecho do circuito do coletor de 1" de diâmetro. | 2 | 115.1 | 230.2
mo004 |  | h |  | Montador de instalações de calefação. | 1.672 | 40.91 | 68.4
mo103 |  | h |  | Ajudante de montador de instalações de calefação. | 1.672 | 30.78 | 51.46
|  | % |  | Custos diretos complementares | 2 | 1800.18 | 36
Custo de manutenção decenal: R$ 91,81 nos primeiros 10 anos. | [5 empty] | Total: | 1836.18