## Folha 1
ICE107 | m² |  | Sistema de aquecimento e refrigeração por piso radiante, com camada de argamassa, "UPONOR".
Sistema de aquecimento por piso radiante "UPONOR IBERIA", composto por filme de polietileno, banda de espuma de polietileno (PE), de 150x10 mm, modelo Multi Auto-fixação, painel isolante de poliestireno expandido (EPS), com tiras de velcro para fixação dos tubos, com melhoria do isolamento acústico a ruído aéreo e de impacto, de 10000x1000 mm e 25 mm de espessura, proporcionando uma redução do nível global de pressão a ruído de impacto de 26 dB, modelo Klett Auto-fixação Neorol G, tubo de polietileno reticulado (PE-Xa) com barreira de oxigênio (EVOH), de 16 mm de diâmetro exterior e 2 mm de espessura, com tiras exteriores de velcro em espiral para fixação a painel isolante, modelo Klett Auto-fixação Confort Pipe PLUS, e argamassa autonivelante, "UPONOR IBERIA", com resistência à compressão de 20 N/mm², resistência à flexão de 4 N/mm², de 50 mm de espessura. Totalmente montado, ligado e testado.
Insumo |  | Un |  | Descrição | Rend. | Preço unitário | Preço Insumo
mt17peu010d |  | m² |  | Filme de polietileno, modelo Multi "UPONOR IBERIA". | 1 | 11.05 | 11.05
mt17epu021d |  | m |  | Banda de espuma de polietileno (PE), de 150x10 mm, modelo Multi Auto-fixação "UPONOR IBERIA", com fitas autoadesivas. | 0.6 | 21.77 | 13.06
mt17epu016f |  | m² |  | Painel isolante de poliestireno expandido (EPS), com tiras de velcro para fixação dos tubos, com melhoria do isolamento acústico a ruído aéreo e de impacto, de 10000x1000 mm 25 mm de espessura, proporcionando uma redução do nível global de pressão a ruído de impacto de 26 dB, modelo Klett Auto-fixação Neorol G "UPONOR IBERIA", com propagação retardada da chama Euroclasse E, com quadrícula de tiras de velcro cada 5 cm para fixação do tubo, união por sobreposição adesiva. | 1 | 198.23 | 198.23
mt37tpu015h |  | m |  | Tubo de polietileno reticulado (PE-Xa) com barreira de oxigênio (EVOH), de 16 mm de diâmetro exterior e 2 mm de espessura, com tiras exteriores de velcro em espiral para fixação a painel isolante, modelo Klett Auto-fixação Confort Pipe PLUS "UPONOR IBERIA", segundo ISO 15875-2. | 10 | 10.6 | 106
mt09mal020a |  | m³ |  | Argamassa autonivelante, com resistência à compressão de 20 N/mm², resistência à flexão de 4 N/mm², à base de sulfato de cálcio, para espessuras de 2,5 a 7,0 cm, usada em nivelação de pisos. | 0.05 | 637.56 | 31.88
mt08aaa010a |  | m³ |  | Água. | 0.004 | 3.79 | 0.02
mq06pym020 |  | h |  | Misturadora-bombeadora para argamassas autonivelantes. | 0.05 | 40.14 | 2.01
mo004 |  | h |  | Montador de instalações de calefação. | 0.366 | 40.91 | 14.97
mo103 |  | h |  | Ajudante de montador de instalações de calefação. | 0.366 | 30.78 | 11.27
mo031 |  | h |  | Aplicador de argamassa autonivelante. | 0.052 | 32.24 | 1.68
mo069 |  | h |  | Ajudante de aplicador de argamassa autonivelante. | 0.052 | 30.23 | 1.57
|  | % |  | Custos diretos complementares | 2 | 391.74 | 7.83
Custo de manutenção decenal: R$ 19,98 nos primeiros 10 anos. | [5 empty] | Total: | 399.57