## Folha 1
ICE120 | m² |  | Sistema de aquecimento e refrigeração por piso radiante, em seco.
Sistema de aquecimento por piso radiante, composto por, banda de espuma de polietileno (PE), de 150x10 mm, painel isolante moldado, de 1200x800 mm e 30 mm de espessura, de poliestireno expandido (EPS), com difusores de alumínio e tubo de polietileno reticulado (PE-Xa) com barreira de oxigênio e camada de proteção de polietileno (PE) modificado, de 16 mm de diâmetro exterior e 2 mm de espessura. Totalmente montado, ligado e testado.
Insumo |  | Un |  | Descrição | Rend. | Preço unitário | Preço Insumo
mt17epu021a |  | m |  | Banda de espuma de polietileno (PE), de 150x10 mm, com fitas autoadesivas. | 0.6 | 21.22 | 12.73
mt17epu009a |  | Un |  | Painel isolante moldado, de 1200x800 mm e 30 mm de espessura, de poliestireno expandido (EPS), com difusores de alumínio, com propagação retardada da chama Euroclasse E, espaçamento do tubo múltiplo de 20 cm. | 1.042 | 201.89 | 210.37
mt37tpu012a |  | m |  | Tubo de polietileno reticulado (PE-Xa) com barreira de oxigênio e camada de proteção de polietileno (PE) modificado, de 16 mm de diâmetro exterior e 2 mm de espessura, segundo ISO 15875-2. | 5 | 8.84 | 44.2
mo004 |  | h |  | Montador de instalações de calefação. | 0.7 | 40.91 | 28.64
mo103 |  | h |  | Ajudante de montador de instalações de calefação. | 0.7 | 30.78 | 21.55
|  | % |  | Custos diretos complementares | 2 | 317.49 | 6.35
Custo de manutenção decenal: R$ 16,19 nos primeiros 10 anos. | [5 empty] | Total: | 323.84