## Folha 1
ICE135 | m² |  | Sistema de aquecimento e refrigeração por piso radiante de baixa altura, em seco.
Sistema de aquecimento por piso radiante de baixa altura, composto por, banda de espuma de polietileno (PE), de 60x8 mm, painel isolante moldado, de poliestireno expandido (EPS), de 1200x750 mm e 15 mm de espessura, com difusores de alumínio e tubo de polietileno reticulado (PE-Xa) com barreira de oxigênio, de 12 mm de diâmetro exterior e 1,7 mm de espessura. Totalmente montado, ligado e testado.
Insumo |  | Un |  | Descrição | Rend. | Preço unitário | Preço Insumo
mt17epu026a |  | m |  | Banda de espuma de polietileno (PE), de 60x8 mm. | 0.6 | 14.75 | 8.85
mt17epu014a |  | Un |  | Painel isolante moldado, de poliestireno expandido (EPS), de 1200x750 mm e 15 mm de espessura, com difusores de alumínio, espaçamento do tubo múltiplo de 12,5 cm. | 1.111 | 466.86 | 518.68
mt37tpu014aa |  | m |  | Tubo de polietileno reticulado (PE-Xa) com barreira de oxigênio, de 12 mm de diâmetro exterior e 1,7 mm de espessura, segundo ISO 15875-2. | 8 | 5.82 | 46.56
mo004 |  | h |  | Montador de instalações de calefação. | 0.7 | 40.91 | 28.64
mo103 |  | h |  | Ajudante de montador de instalações de calefação. | 0.7 | 30.78 | 21.55
|  | % |  | Custos diretos complementares | 2 | 624.28 | 12.49
Custo de manutenção decenal: R$ 31,84 nos primeiros 10 anos. | [5 empty] | Total: | 636.77