## Folha 1
ICE150 | Un |  | Equipamento de regulação e controle para coletor, através de cabeças eletrotérmicas.
Sistema de regulação da temperatura para coletor, para aquecimento, composto de central cor branca, para um máximo de 6 termostatos de controle e 8 cabeças eletrotérmicas, com comunicação bidireccional via rádio com os termostatos e as sondas, termostatos digitais, e cabeças eletrotérmicas, a 24 V. Totalmente montado, ligado e testado.
Insumo |  | Un |  | Descrição | Rend. | Preço unitário | Preço Insumo
mt38esu151a |  | Un |  | Central cor branca, para um máximo de 6 termostatos de controle e 8 cabeças eletrotérmicas, com comunicação bidireccional via rádio com os termostatos e as sondas, para aquecimento e refrigeração, de 340x110x55 mm, com antena de rádio e transformador elétrico. | 1 | 3559.11 | 3559.11
mt38esu030a |  | Un |  | Termostato digital, dimensões 80x80x9 mm, cor branca, com comunicação via rádio com a central e sensor de umidade, com entrada para sonda remota de temperatura. | 2 | 1401.17 | 2802.34
mt38esu010a |  | Un |  | Cabeça electrotérmica, a 24 V. | 4 | 411.81 | 1647.24
mo004 |  | h |  | Montador de instalações de calefação. | 0.732 | 40.91 | 29.95
mo103 |  | h |  | Ajudante de montador de instalações de calefação. | 0.732 | 30.78 | 22.53
|  | % |  | Custos diretos complementares | 2 | 8061.17 | 161.22
Custo de manutenção decenal: R$ 411,12 nos primeiros 10 anos. | [5 empty] | Total: | 8222.39