## Folha 1
ICE155 | Un |  | Equipamento de regulação e controle de zona.
Sistema para controle da temperatura da água de impulsão por acionamento da válvula motorizada de 3 vias, controle da caldeira, da produção de água quente e da bomba de circulação e programação semanal com 9 horários pré-configurados e 4 horários de livre programação, em instalações de aquecimento, formado por central de controle, sonda de temperatura de impulsão e sonda de temperatura exterior, e válvula de assento de 2 vias, de 3/4" de diâmetro. Totalmente montado, ligado e testado.
Insumo |  | Un |  | Descrição | Rend. | Preço unitário | Preço Insumo
mt38esu083a |  | Un |  | Válvula de assento de 2 vias, de 3/4" de diâmetro. | 1 | 694.01 | 694.01
mt38esu058a |  | Un |  | Sistema para controle da temperatura da água de impulsão por acionamento da válvula motorizada de 3 vias, controle da caldeira, da produção de água quente e da bomba de circulação e programação semanal com 9 horários pré-configurados e 4 horários de livre programação, em instalações de aquecimento, formado por central de controle, sonda de temperatura de impulsão e sonda de temperatura exterior. | 1 | 2491.47 | 2491.47
mo004 |  | h |  | Montador de instalações de calefação. | 0.732 | 40.91 | 29.95
mo103 |  | h |  | Ajudante de montador de instalações de calefação. | 0.732 | 30.78 | 22.53
|  | % |  | Custos diretos complementares | 2 | 3237.96 | 64.76
Custo de manutenção decenal: R$ 165,14 nos primeiros 10 anos. | [5 empty] | Total: | 3302.72