## Folha 1
ICE160 | Un |  | Grupo de impulsão para coletor.
Grupo de impulsão, instalação vertical em coletor, válido para instalação de piso radiante até 10 kW, formado por circulador Wilo Yonos RS 15/6, válvula termostática e válvula antirretorno. Totalmente montado, ligado e testado.
Insumo |  | Un |  | Descrição | Rend. | Preço unitário | Preço Insumo
mt38gpu021e |  | Un |  | Grupo de impulsão, instalação vertical em coletor, válido para instalação de piso radiante até 10 kW, formado por circulador Wilo Yonos RS 15/6, válvula termostática e válvula antirretorno. | 1 | 7480.42 | 7480.42
mo004 |  | h |  | Montador de instalações de calefação. | 0.209 | 40.91 | 8.55
mo103 |  | h |  | Ajudante de montador de instalações de calefação. | 0.209 | 30.78 | 6.43
|  | % |  | Custos diretos complementares | 2 | 7495.4 | 149.91
Custo de manutenção decenal: R$ 382,27 nos primeiros 10 anos. | [5 empty] | Total: | 7645.31