## Folha 1
ICE162 | Un |  | Centralita para grupo de impulsão para coletor.
Sistema para controle da temperatura da água de impulsão por acionamento da válvula motorizada de 3 vias, controle da caldeira, da produção de água quente e da bomba de circulação e programação semanal com 9 horários pré-configurados e 4 horários de livre programação, em instalações de aquecimento, formado por central de controle, sonda de temperatura de impulsão e sonda de temperatura exterior. Totalmente montada, ligada e testada.
Insumo |  | Un |  | Descrição | Rend. | Preço unitário | Preço Insumo
mt38esu058a |  | Un |  | Sistema para controle da temperatura da água de impulsão por acionamento da válvula motorizada de 3 vias, controle da caldeira, da produção de água quente e da bomba de circulação e programação semanal com 9 horários pré-configurados e 4 horários de livre programação, em instalações de aquecimento, formado por central de controle, sonda de temperatura de impulsão e sonda de temperatura exterior. | 1 | 2491.47 | 2491.47
mo004 |  | h |  | Montador de instalações de calefação. | 0.209 | 40.91 | 8.55
mo103 |  | h |  | Ajudante de montador de instalações de calefação. | 0.209 | 30.78 | 6.43
|  | % |  | Custos diretos complementares | 2 | 2506.45 | 50.13
Custo de manutenção decenal: R$ 127,83 nos primeiros 10 anos. | [5 empty] | Total: | 2556.58