## Folha 1
ICF001 | Un | Regulação e controle centralizado.
Regulação e controle centralizado, formado por: controlador de fan-coil (FCC), configurado como principal; sonda de temperatura para impulsão para ar primário; termostato de ambiente (RU) multifuncional.
Insumo |  | Un | Descrição | Rend. | Preço unitário | Preço Insumo
mt42cnt090b |  | Un | Controlador de fan-coil (FCC), configurado como principal, com ação proporcional sobre válvula e gestão automática de até 3 velocidades de ventilação, entrada digital com função configurável desde o controlador central do sistema. | 1 | 1151.87 | 1151.87
mt42cnt110b |  | Un | Sonda de temperatura de impulsão. | 1 | 80.36 | 80.36
mt42cnt100a |  | Un | Termostato ambiente (RU) multi-funcional, com sonda de temperatura incorporada e display digital para ajuste e visualização de temperatura, modo de funcionamento e velocidade de ventilação. | 1 | 401.82 | 401.82
mt35cep010aa |  | m | Cabo unipolar H07V-U, sendo a sua tensão atribuída de 450/750 V, reação ao fogo classe Eca segundo NP EN 50575, com condutor unifilar de cobre classe 1 de 1,5 mm² de seção, com isolamento de PVC. | 6 | 0.52 | 3.12
mt35tpt010ke |  | m | Tubo rígido de PVC VD-F de 16 mm de diâmetro exterior e 1,3 mm de espessura. Resistência à compressão 1250 N, resistência ao impacto 6 joules, temperatura de trabalho -25°C até 90°C, classificação 4442, com o preço incrementado em 20% relativamente a acessórios e peças especiais. | 3 | 11.9 | 35.7
mo005 |  | h | Instalador de ar condicionado. | 1.16 | 40.91 | 47.46
mo104 |  | h | Ajudante de instalador de ar condicionado. | 1.16 | 30.78 | 35.7
|  | % | Custos diretos complementares | 2 | 1756.03 | 35.12
Custo de manutenção decenal: R$ 501,52 nos primeiros 10 anos. |  |  |  |  | Total: | 1791.15