## Folha 1
ICF060 | Un |  | Fan-coil mural, sistema de dois tubos.
Fan-coil mural, sistema de dois tubos, potência frigorífica total nominal de 2,04 kW (temperatura úmida de entrada do ar: 19°C; temperatura de entrada da água: 7°C, salto térmico: 5°C), potência calorífica nominal de 4,65 kW (temperatura de entrada do ar: 20°C; temperatura de entrada da água: 50°C), de 3 velocidades, vazão de água nominal de 0,351 m³/h, vazão de ar nominal de 440 m³/h e potência sonora nominal de 54 dBA, com válvula de três vias com bypass (4 vias), com acionador. Totalmente montado, ligado e colocado em funcionamento pela empresa instaladora para a verificação do seu correto funcionamento.
Insumo |  | Un |  | Descrição | Rend. | Preço unitário | Preço Insumo
mt42fth400c |  | Un |  | Fan-coil mural, sistema de dois tubos, potência frigorífica total nominal de 2,04 kW (temperatura úmida de entrada do ar: 19°C; temperatura de entrada da água: 7°C, salto térmico: 5°C), potência calorífica nominal de 4,65 kW (temperatura de entrada do ar: 20°C; temperatura de entrada da água: 50°C), de 3 velocidades, vazão de água nominal de 0,351 m³/h, vazão de ar nominal de 440 m³/h e potência sonora nominal de 54 dBA. | 1 | 3173.35 | 3173.35
mt42vsi010ab |  | Un |  | Válvula de três vias com bypass (4 vias), com acionador; inclusive ligações e montagem. | 1 | 502.27 | 502.27
mt37sve010b |  | Un |  | Registro de esfera de latão niquelado para enroscar de 1/2". | 2 | 14.77 | 29.54
mo005 |  | h |  | Instalador de ar condicionado. | 3.658 | 40.91 | 149.65
mo104 |  | h |  | Ajudante de instalador de ar condicionado. | 3.658 | 30.78 | 112.59
|  | % |  | Custos diretos complementares | 2 | 3967.4 | 79.35
Custo de manutenção decenal: R$ 1.133,09 nos primeiros 10 anos. | [5 empty] | Total: | 4046.75