## Folha 1
ICF100 | Un |  | Desumidificador de condensação.
Desumidificador para colocação saliente em parede, vazão de ar nominal 600 m³/h, dimensões 800x650x230 mm, composto por unidade frigorífica completa, bateria de pré-tratamento, bateria de pós-tratamento, envolvente de MDF acabamento lacado branco e grelha de alumínio anodizado. Totalmente montado, ligado e colocado em funcionamento pela empresa instaladora para a verificação do seu correto funcionamento.
Insumo |  | Un |  | Descrição | Rend. | Preço unitário | Preço Insumo
mt38rdz900d |  | Un |  | Desumidificador para colocação saliente em parede, vazão de ar nominal 600 m³/h, dimensões 800x650x230 mm, composto por unidade frigorífica completa, bateria de pré-tratamento, bateria de pós-tratamento, envolvente de MDF acabamento lacado branco e grelha de alumínio anodizado. | 1 | 11949 | 11949
mo005 |  | h |  | Instalador de ar condicionado. | 3.135 | 40.91 | 128.25
mo104 |  | h |  | Ajudante de instalador de ar condicionado. | 3.135 | 30.78 | 96.5
|  | % |  | Custos diretos complementares | 2 | 12173.8 | 243.48
Custo de manutenção decenal: R$ 3.973,52 nos primeiros 10 anos. | [5 empty] | Total: | 12417.3