## Folha 1
ICF120 | Un |  | Aero-acondicionador.
Aero-acondicionador circular, para projeção vertical do ar, tamanho, 680 mm de diâmetro e 430 mm de altura, vazão de ar 2000 m³/h - 1400 m³/h, nível sonoro a 5 m 48 dBA - 46 dBA, potência calorífica 17,6 kW - 15,1 kW (temperatura de entrada do ar: 15°C, temperatura de entrada da água: 85°C, salto térmico da água: 10°C), potência frigorífica 3,1 kW - 2,7 kW (temperatura de entrada do ar: 28°C, temperatura de entrada da água: 11°C, salto térmico da água: 4°C, umidade relativa: 55%), com difusor radial de 460 mm de diâmetro e 380 mm de altura, constituído por várias aletas reguláveis individualmente, bateria de água formada por tubo de cobre e asas de alumínio, pressão máxima de trabalho 10 bar, carcaça de chapa de aço, autoportante, desmontável, protegida contra a oxidação, ventilador de alumínio equilibrado estática e dinamicamente com motor para alimentação trifásica a 400 V, 6/8 polos (900/700 r.p.m.), dupla bobina, de tipo auto-ventilado, selector de velocidade. Totalmente montado, ligado e colocado em funcionamento pela empresa instaladora para a verificação do seu correto funcionamento.
Insumo |  | Un |  | Descrição | Rend. | Preço unitário | Preço Insumo
mt42sab040a |  | Un |  | Aero-acondicionador circular, para projeção vertical do ar, tamanho, 680 mm de diâmetro e 430 mm de altura, vazão de ar 2000 m³/h - 1400 m³/h, nível sonoro a 5 m 48 dBA - 46 dBA, potência calorífica 17,6 kW - 15,1 kW (temperatura de entrada do ar: 15°C, temperatura de entrada da água: 85°C, salto térmico da água: 10°C), potência frigorífica 3,1 kW - 2,7 kW (temperatura de entrada do ar: 28°C, temperatura de entrada da água: 11°C, salto térmico da água: 4°C, umidade relativa: 55%), com difusor radial de 460 mm de diâmetro e 380 mm de altura, constituído por várias aletas reguláveis individualmente, bateria de água formada por tubo de cobre e asas de alumínio, pressão máxima de trabalho 10 bar, carcaça de chapa de aço, autoportante, desmontável, protegida contra a oxidação, ventilador de alumínio equilibrado estática e dinamicamente com motor para alimentação trifásica a 400 V, 6/8 polos (900/700 r.p.m.), dupla bobina, de tipo auto-ventilado. | 1 | 6940.89 | 6940.89
mt42sab041a |  | Un |  | Selector de velocidade para motor de dupla bobinagem. | 1 | 365.65 | 365.65
mo005 |  | h |  | Instalador de ar condicionado. | 3.135 | 40.91 | 128.25
mo104 |  | h |  | Ajudante de instalador de ar condicionado. | 3.135 | 30.78 | 96.5
|  | % |  | Custos diretos complementares | 2 | 7531.29 | 150.63
Custo de manutenção decenal: R$ 2.150,94 nos primeiros 10 anos. | [5 empty] | Total: | 7681.92