## Folha 1
ICF130 | Un | Cortina de ar.
Cortina de ar, com caixa metálica envernizada cor branca RAL 9003, de 1080x210x250 mm (recomendado para altura máxima 3 m), vazão de ar 1400 m³/h, ventilador tangencial de alto rendimento com motor para alimentação monofásica a 230 V, de duas velocidades, controle remoto para selecção de velocidade. Totalmente montado, ligado e colocado em funcionamento pela empresa instaladora para a verificação do seu correto funcionamento.
Insumo |  |  | Un | Descrição | Rend. | Preço unitário | Preço Insumo
mt42csp110caa |  |  | Un | Cortina de ar, com caixa metálica envernizada cor branca RAL 9003, de 1080x210x250 mm (recomendado para altura máxima 3 m), vazão de ar 1400 m³/h, ventilador tangencial de alto rendimento com motor para alimentação monofásica a 230 V, de duas velocidades, controle remoto para selecção de velocidade. | 1 | 4324.31 | 4324.31
mo005 |  |  | h | Instalador de ar condicionado. | 3.135 | 40.91 | 128.25
mo104 |  |  | h | Ajudante de instalador de ar condicionado. | 3.135 | 30.78 | 96.5
|  |  | % | Custos diretos complementares | 2 | 4549.06 | 90.98
Custo de manutenção decenal: R$ 1.299,21 nos primeiros 10 anos. | [5 empty] | Total: | 4640.04