## Folha 1
ICF140 | Un |  | Recuperador de ar quente estratificado.
Recuperador de ar quente estratificado de projeção vertical, com caixa de chapa de aço galvanizado, envernizada, de 634x634x488 mm, vazão de ar 2500 m³/h, nível sonoro a 4 m 52 dBA, ventilador helicoidal de alumínio com motor para alimentação trifásica a 400 V, 6 polos (900 r.p.m.), termostato de regulação e contactor trifásico com protetor térmico incorporado. Totalmente montado, ligado e colocado em funcionamento pela empresa instaladora para a verificação do seu correto funcionamento.
Insumo |  | Un |  | Descrição | Rend. | Preço unitário | Preço Insumo
mt42sab110aj |  | Un |  | Recuperador de ar quente estratificado de projeção vertical, com caixa de chapa de aço galvanizado, envernizada, de 634x634x488 mm, vazão de ar 2500 m³/h, nível sonoro a 4 m 52 dBA, ventilador helicoidal de alumínio com motor para alimentação trifásica a 400 V, 6 polos (900 r.p.m.), termostato de regulação e contactor trifásico com protetor térmico incorporado. | 1 | 3787.13 | 3787.13
mo005 |  | h |  | Instalador de ar condicionado. | 3.867 | 40.91 | 158.2
mo104 |  | h |  | Ajudante de instalador de ar condicionado. | 3.867 | 30.78 | 119.03
|  | % |  | Custos diretos complementares | 2 | 4064.36 | 81.29
Custo de manutenção decenal: R$ 1.160,78 nos primeiros 10 anos. | [5 empty] | Total: | 4145.65