## Folha 1
ICG030 | Un | Caldeira a gás, doméstica, convencional, de pé, para aquecimento.
Caldeira de pé a gás (P/N), para aquecimento, câmara de combustão aberta e tiragem natural, potência de 30 kW, dimensões 596x707x850 mm, acendimento eletrônico e segurança por ionização, sem chama piloto, equipamento formado por: corpo de caldeira de ferro fundido, painel de controle e comando, queimador multigás para gás natural e propano, sensor de controle de fumos, bomba de circulação, manômetro, vaso de expansão e válvula de segurança, sem incluir o duto para evacuação dos produtos da combustão. Totalmente montada, ligada e testada.
Insumo |  | Un | Descrição | Rend. | Preço unitário | Preço Insumo
mt38cpj010a |  | Un | Caldeira de pé a gás (P/N), para aquecimento, câmara de combustão aberta e tiragem natural, potência de 30 kW, dimensões 596x707x850 mm, acendimento eletrônico e segurança por ionização, sem chama piloto, equipamento formado por: corpo de caldeira de ferro fundido, painel de controle e comando, queimador multigás para gás natural e propano, sensor de controle de fumos, bomba de circulação, manômetro, vaso de expansão e válvula de segurança. | 1 | 9224.38 | 9224.38
mt38www010 |  | Un | Material auxiliar para instalações de aquecimento. | 1 | 11.25 | 11.25
mo004 |  | h | Montador de instalações de calefação. | 4.18 | 40.91 | 171
mo103 |  | h | Ajudante de montador de instalações de calefação. | 4.18 | 30.78 | 128.66
|  | % | Custos diretos complementares | 2 | 9535.29 | 190.71
Custo de manutenção decenal: R$ 9.239,70 nos primeiros 10 anos. |  |  |  |  | Total: | 9726