## Folha 1
ICG032 | Un | Caldeira a gás, doméstica, convencional, mural, para aquecimento e água quente
Caldeira mural a gás N, para aquecimento e água quente instantânea, câmara de combustão estanque, potência nominal 24 kW, potência de aquecimento 24 kW, potência de água quente 24 kW, eficiência energética classe C em aquecimento, eficiência energética classe B em água quente, perfil de consumo XL, vazão específico de água quente de 11,8 l/min, dimensões 700x400x298 mm, peso 27,5 kg, acendimento eletrônico e segurança por ionização, sem chama piloto. Totalmente montada, ligada e testada.
Insumo |  | Un | Descrição | Rend. | Preço unitário | Preço Insumo
mt38cmj010a |  | Un | Caldeira mural a gás N, para aquecimento e água quente instantânea, câmara de combustão estanque, potência nominal 24 kW, potência de aquecimento 24 kW, potência de água quente 24 kW, eficiência energética classe C em aquecimento, eficiência energética classe B em água quente, perfil de consumo XL, vazão específico de água quente de 11,8 l/min, dimensões 700x400x298 mm, peso 27,5 kg, acendimento eletrônico e segurança por ionização, sem chama piloto. | 1 | 7801.95 | 7801.95
mt38www012 |  | Un | Material auxiliar para instalações de aquecimento e água quente | 1 | 14.06 | 14.06
mo004 |  | h | Montador de instalações de calefação. | 3.135 | 40.91 | 128.25
mo103 |  | h | Ajudante de montador de instalações de calefação. | 3.135 | 30.78 | 96.5
|  | % | Custos diretos complementares | 2 | 8040.76 | 160.82
Custo de manutenção decenal: R$ 7.791,50 nos primeiros 10 anos. |  |  |  |  | Total: | 8201.58