## Folha 1
ICG232 | Un | Caldeira a gás, doméstica, de condensação, mural, para aquecimento e água quente
Caldeira mural de condensação a gás N, para aquecimento e água quente instantânea com microacumulação, câmara de combustão estanque, potência nominal 24 kW, potência de aquecimento 25 kW, potência de água quente 25 kW, rendimento em aquecimento 94%, rendimento em água quente 85%, eficiência energética classe A em aquecimento, eficiência energética classe A em água quente, perfil de consumo XL, vazão específico de água quente de 13,8 l/min, potência sonora 50 dBA, dimensões 710x400x330 mm, peso 35 kg, acendimento eletrônico e segurança por ionização, sem chama piloto, com eletrônica Bosch Heatronic 4, painel de comando com display digital com ícones informativos e mensagens de texto, vaso de expansão de 6 litros, kit standard de evacuação de fumos e modelo de montagem. Totalmente montada, ligada e testada.
Insumo |  | Un | Descrição | Rend. | Preço unitário | Preço Insumo
mt38cmj013a |  | Un | Caldeira mural de condensação a gás N, para aquecimento e água quente instantânea com microacumulação, câmara de combustão estanque, potência nominal 24 kW, potência de aquecimento 25 kW, potência de água quente 25 kW, rendimento em aquecimento 94%, rendimento em água quente 85%, eficiência energética classe A em aquecimento, eficiência energética classe A em água quente, perfil de consumo XL, vazão específico de água quente de 13,8 l/min, potência sonora 50 dBA, dimensões 710x400x330 mm, peso 35 kg, acendimento eletrônico e segurança por ionização, sem chama piloto, com eletrônica Bosch Heatronic 4, painel de comando com display digital com ícones informativos e mensagens de texto, vaso de expansão de 6 litros, kit standard de evacuação de fumos e modelo de montagem. | 1 | 11498 | 11498
mt38www012 |  | Un | Material auxiliar para instalações de aquecimento e água quente | 1 | 14.06 | 14.06
mo004 |  | h | Montador de instalações de calefação. | 3.135 | 40.91 | 128.25
mo103 |  | h | Ajudante de montador de instalações de calefação. | 3.135 | 30.78 | 96.5
|  | % | Custos diretos complementares | 2 | 11736.8 | 234.74
Custo de manutenção decenal: R$ 11.372,97 nos primeiros 10 anos. |  |  |  |  | Total: | 11971.5