## Folha 1
ICG238 | Un | Caldeira a gás, coletiva, de condensação, mural.
Caldeira mural, de condensação, com permutador de tubos de alumínio com aletas e queimador modulante de gás natural, para aquecimento, potência útil modulante de 10,4 a 45 kW, peso 48 kg, dimensões 695x520x465 mm, com válvula de 3 vias para a produção de água quente através de reservatório com permutador. Totalmente montada, ligada e testada.
Insumo |  | Un | Descrição | Rend. | Preço unitário | Preço Insumo
mt38cbu070aa |  | Un | Caldeira mural, de condensação, com permutador de tubos de alumínio com aletas e queimador modulante de gás natural, para aquecimento, potência útil modulante de 10,4 a 45 kW, peso 48 kg, dimensões 695x520x465 mm, com válvula de 3 vias para a produção de água quente através de reservatório com permutador. | 1 | 24159.3 | 24159.3
mt38www010 |  | Un | Material auxiliar para instalações de aquecimento. | 1 | 11.25 | 11.25
mo004 |  | h | Montador de instalações de calefação. | 4.227 | 40.91 | 172.93
mo103 |  | h | Ajudante de montador de instalações de calefação. | 4.227 | 30.78 | 130.11
|  | % | Custos diretos complementares | 2 | 24473.5 | 489.47
Custo de manutenção decenal: R$ 23.714,86 nos primeiros 10 anos. |  |  |  |  | Total: | 24963