## Folha 1
ICG250 | Un | Sistema de caldeira a gás, de condensação, para exterior.
Equipamento autônomo para exteriores constituído por caldeira de condensação em armário, com permutador de tubos de alumínio com aletas e queimador modulante de gás natural, potência útil 80 kW, peso 384 kg, dimensões 2144x1190x700 mm. Totalmente montado, ligado e testado.
Insumo |  | Un | Descrição | Rend. | Preço unitário | Preço Insumo
mt38cbu080aa |  | Un | Equipamento autônomo para exteriores constituído por caldeira de condensação em armário, com permutador de tubos de alumínio com aletas e queimador modulante de gás natural, potência útil 80 kW, peso 384 kg, dimensões 2144x1190x700 mm. | 1 | 130591 | 130591
mo004 |  | h | Montador de instalações de calefação. | 4.264 | 40.91 | 174.44
mo103 |  | h | Ajudante de montador de instalações de calefação. | 4.264 | 30.78 | 131.25
|  | % | Custos diretos complementares | 2 | 130896 | 2617.92
Custo de manutenção decenal: R$ 126.838,43 nos primeiros 10 anos. |  |  |  |  | Total: | 133514