## Folha 1
ICH010 | Un |  |  | Lareira.
Lareira "in situ", composto de caixa de fogo aberta de bloco cerâmico refratário assente com argamassa refratária e chaminé de bloco cerâmico furado revestido de gesso.
Insumo |  | Un | Descrição |  | Rend. | Preço unitário | Preço Insumo
mt05mre010k |  | Un | Bloco cerâmico refratário, 25x12x4 cm. |  | 200 | 1.41 | 282
mt09mcp250a |  | kg | Argamassa refratária composta por cimento aluminoso e inertes especiais, para a colocação de blocos refratários e para rebocos em caixas de fogo. |  | 119.04 | 1.73 | 205.94
mt04lpt010a |  | Un | Bloco cerâmico furado simples, para revestir, 30x20x3 cm. |  | 60 | 0.21 | 12.6
mt04lpt010c |  | Un | Bloco cerâmico furado duplo, para revestir, 30x20x9 cm. |  | 12 | 0.28 | 3.36
mt08aaa010a |  | m³ | Água. |  | 0.035 | 3.37 | 0.12
mt01arg005a |  | t | Areia de pedreira, para argamassa preparada em obra. |  | 0.286 | 45.29 | 12.95
mt08cem002 |  | kg | Cimento cinza em sacos. |  | 43.9 | 0.55 | 24.15
mt09pye010a |  | m³ | Pasta de gesso para aplicação em camada fina C6. |  | 0.03 | 239.14 | 7.17
mt09pye010b |  | m³ | Pasta de gesso de construção B1. |  | 0.17 | 212.99 | 36.21
mt38www020 |  | Un | Corta-fogo regulável de chapa de aço. |  | 1 | 168.71 | 168.71
mt38www010 |  | Un | Material auxiliar para instalações de aquecimento. |  | 2 | 5.17 | 10.34
mq06hor010 |  | h | Betoneira. |  | 0.123 | 3.58 | 0.44
mo019 |  | h | Oficial de 1ª pedreiro. |  | 25.486 | 16.3 | 415.42
mo111 |  | h | Auxiliar de serviços gerais. |  | 27.114 | 9.69 | 262.73
mo032 |  | h | Oficial de 1ª gesseiro. |  | 2.549 | 16.3 | 41.55
mo069 |  | h | Ajudante de gesseiro. |  | 1.274 | 10.1 | 12.87
|  | % | Meios auxiliares |  | 2 | 1496.56 | 29.93
|  | % | Custos indiretos |  | 3 | 1526.49 | 45.79
Custo de manutenção decenal: R$ 267,29 nos primeiros 10 anos. | [5 empty] | Total: | 1572.28