## Folha 1
ICH015 | Un | Lareira pré-fabricada.
Lareira de queimador aberto a lenha, potência 7 kW, cor preto.
Insumo |  | Un | Descrição | Rend. | Preço unitário | Preço Insumo
mt38chf015a |  | Un | Lareira de queimador aberto a lenha, de carregamento frontal, potência 7 kW (6.020 kcal/h), cor preto, de chapa de aço, com pé, painéis de ferro fundido no fundo e laterais da caixa de fogo, gaveta de coleta de cinzas, embelezador do duto de evacuação dos produtos da combustão e arremate superior para fixação ao teto com grelha de ventilação. | 1 | 8518.52 | 8518.52
mt38www010 |  | Un | Material auxiliar para instalações de aquecimento. | 1 | 11.25 | 11.25
mo004 |  | h | Montador de instalações de calefação. | 0.836 | 40.91 | 34.2
mo103 |  | h | Ajudante de montador de instalações de calefação. | 0.836 | 30.78 | 25.73
|  | % | Custos diretos complementares | 2 | 8589.7 | 171.79
Custo de manutenção decenal: R$ 1.489,45 nos primeiros 10 anos. |  |  |  |  | Total: | 8761.49