## Folha 1
ICH020 | Un | Recuperador de calor.
Recuperador de calor aberto a lenha, potência 9 kW, cor preto.
Insumo |  | Un | Descrição | Rend. | Preço unitário | Preço Insumo
mt38chf020a |  | Un | Queimador aberto a lenha, de carregamento frontal, potência 9 kW (7.717 kcal/h), cor preto, de ferro fundido, com gaveta de coleta de cinzas e sistema de regulação de saída de fumos. | 1 | 4453.47 | 4453.47
mt38www010 |  | Un | Material auxiliar para instalações de aquecimento. | 1 | 11.25 | 11.25
mo004 |  | h | Montador de instalações de calefação. | 0.523 | 40.91 | 21.4
mo103 |  | h | Ajudante de montador de instalações de calefação. | 0.523 | 30.78 | 16.1
|  | % | Custos diretos complementares | 2 | 4502.22 | 90.04
Custo de manutenção decenal: R$ 780,68 nos primeiros 10 anos. |  |  |  |  | Total: | 4592.26