## Folha 1
ICH030 | Un |  | Salamandra a pellets.
Salamandra a pellets, potência térmica nominal de 3,8 a 9 kW, rendimento 89%, volume de aquecimento, calculado com um requisito de 40 W/m³, 220 m³, revestimento de maiólica cor antracite, sistema de ventilação forçada controlada eletronicamente, com comando à distância.
Insumo |  | Un |  | Descrição | Rend. | Preço unitário | Preço Insumo
mt38arc020kj |  | Un |  | Salamandra a pellets, potência térmica nominal de 3,8 a 9 kW, rendimento 89%, volume de aquecimento, calculado com um requisito de 40 W/m³, 220 m³, revestimento de maiólica cor antracite, sistema de ventilação forçada controlada eletronicamente, com comando à distância, composta de frontal (porta, grelha e porta inferior) de ferro fundido, queimador de blocos refratários, queimador de ferro fundido, cristal cerâmico resistente a 800°C, painel de controle com ecrã de led, termostato-programador, difusor de fluxo de ar direcionável, punho oculto para abertura, humidificador de ar ambiental e reservatório para pellets de 25 litros. | 1 | 18935.6 | 18935.6
mt38arc600a |  | Un |  | Colocação em funcionamento e formação no manuseio de salamandra a pellets. | 1 | 401.82 | 401.82
mo004 |  | h |  | Montador de instalações de calefação. | 1.045 | 40.91 | 42.75
mo103 |  | h |  | Ajudante de montador de instalações de calefação. | 1.045 | 30.78 | 32.17
|  | % |  | Custos diretos complementares | 2 | 19412.4 | 388.25
Custo de manutenção decenal: R$ 3.366,11 nos primeiros 10 anos. | [5 empty] | Total: | 19800.6