## Folha 1
ICH040 | Un | Salamandra a lenha.
Salamandra a lenha, potência térmica nominal 7,5 kW, rendimento 75%, volume de aquecimento, calculado com um requisito de 40 W/m³, 200 m³, revestimento de aço cor inoxidável, ventilação por convecção natural.
Insumo |  | Un | Descrição | Rend. | Preço unitário | Preço Insumo
mt38arc040da |  | Un | Salamandra a lenha, potência térmica nominal 7,5 kW, rendimento 75%, volume de aquecimento, calculado com um requisito de 40 W/m³, 200 m³, revestimento de aço cor inoxidável, ventilação por convecção natural, composta de queimador de ferro fundido, cristal cerâmico resistente a 800°C, gaveta de cinzas, ar primário e ar secundário reguláveis manualmente e sacode-grelha de acionamento exterior. | 1 | 9467.81 | 9467.81
mt38arc600b |  | Un | Colocação em funcionamento e formação no manuseio de salamandra a lenha. | 1 | 401.82 | 401.82
mo004 |  | h | Montador de instalações de calefação. | 1.045 | 40.91 | 42.75
mo103 |  | h | Ajudante de montador de instalações de calefação. | 1.045 | 30.78 | 32.17
|  | % | Custos diretos complementares | 2 | 9944.55 | 198.89
Custo de manutenção decenal: R$ 1.724,38 nos primeiros 10 anos. |  |  |  |  | Total: | 10143.4