## Folha 1
ICH050 | Un |  | Fogão a lenha.
Fogão a lenha, potência térmica nominal 5,5 kW, rendimento 74,5%, volume de aquecimento, calculado com um requisito de 40 W/m³, 135 m³, revestimento de aço cor antracite, ventilação por convecção natural.
Insumo |  | Un |  | Descrição | Rend. | Preço unitário | Preço Insumo
mt38arc054a |  | Un |  | Fogão a lenha, potência térmica nominal 5,5 kW, rendimento 74,5%, volume de aquecimento, calculado com um requisito de 40 W/m³, 135 m³, revestimento de aço cor antracite, ventilação por convecção natural, composta de blocos refratários de grande espessura, cristal cerâmico resistente a 800°C, gaveta de cinzas, ar primário regulável manualmente e placa de ferro fundido para cozinhar com arruelas extraíveis. | 1 | 4897.15 | 4897.15
mt38arc600c |  | Un |  | Colocação em funcionamento e formação no manuseio de fogão a lenha. | 1 | 401.82 | 401.82
mo004 |  | h |  | Montador de instalações de calefação. | 1.045 | 40.91 | 42.75
mo103 |  | h |  | Ajudante de montador de instalações de calefação. | 1.045 | 30.78 | 32.17
|  | % |  | Custos diretos complementares | 2 | 5373.89 | 107.48
Custo de manutenção decenal: R$ 931,83 nos primeiros 10 anos. | [5 empty] | Total: | 5481.37